## BOC
材料清单(BOM)
项目名称: |  | miniOLED_PCB_Project.PrjPcb
序号 | 物料类别 | 型号 | 封装 | 位号 | 焊点数 | 数量 | 供应商链接
Item # | Description | Comment | Footprint | Designator | Pins | Quantity | ComponentLink1URL
1 | Switch | SW-PB | SMD_BOTTON | B1 | 2 | 1
2 | 贴片电容 | 1uF (105) 10% 50V | 0402_C | C1, C3, C4, C7 | 2 | 4
3 | 贴片电容 | 2.2uF (225) 10% 16V | 0402_C | C2, C5, C6 | 2 | 3
4 | 贴片电容 | 100nF (104) 10% 16V | 0402_C | C8, C9, C10, C11, C15, C16 | 2 | 6
5 | 钽电容 | 10uF (106) ±10% 16V | CASE-A_3216 | C12, C13 | 2 | 2
6 | 贴片电容 | 10uF (106) 10% 10V | 0402_C | C14 | 2 | 1
7 | Header, 5-Pin | Header 5 | EC11 | EC1 | 5 | 1
8 | Header, 5-Pin, Dual row | Header 5X2 | 简牛_10PIN | EXP1, EXP2 | 10 | 2
9 | Magnetic Transducer Buzzer | Buzzer | BEEP | LS1 | 4 | 1
10 | Header, 5-Pin | Header 5 | 1.25_5P | P1 | 5 | 1
11 | 三极管 | SS8050 Y1 | SOT-23(SOT-23-3) | Q1 | 3 | 1
12 | 贴片电阻 | 330Ω (3300) ±1% | 0402_R | R1 | 2 | 1
13 | 贴片电阻 | 560KΩ (5603) ±1% | 0402_R | R2 | 2 | 1
14 | 贴片电阻 | 10KΩ (1002) ±1% | 0402_R | R3, R4 | 2 | 2
15 | 贴片电阻 | 0Ω (0R0) ±1% | 0402_R | R5, R6 | 2 | 2
16 | 1.3“OLED | 1.3“OLED | 1.3"OLED_R | U1 | 30 | 1
17 |  | SD | SD_TF | U2 | 12 | 1
18 | 74系列逻辑芯片 | 74HC4050D | SOIC-16_150mil | U3 | 14 | 1
19 | MCP1702T-XX02E/CB XX:12,18,25,30,33,40,50 | MCP1702T-3302E/CB | SOT-23(SOT-23-3) | U4 | 3 | 1